## Sheet1
Instruction | RegSource | RegWr | Extender_Op | ALU_Src | Mem_Rd | Mem Wr | Mem_to_Reg | PC_Src | Branch | Jump | imm_select
R_Type | 0 | 1 | x | 0 | 0 | 0 | 00 | 11 | 0 | 0 | x
SLLI | 0 | 1 | x | 1 | 0 | 0 | 00 | 11 | 0 | 0 | x
SRLI | 0 | 1 | x | 1 | 0 | 0 | 00 | 11 | 0 | 0 | x
SRAI | 0 | 1 | x | 1 | 0 | 0 | 00 | 11 | 0 | 0 | x
RORI | 0 | 1 | x | 1 | 0 | 0 | 00 | 11 | 0 | 0 | x
ADDI | 0 | 1 | 1 | 1 | 0 | 0 | 00 | 11 | 0 | 0 | 0
SLTI | 0 | 1 | 1 | 1 | 0 | 0 | 00 | 11 | 0 | 0 | 0
SLTIU | 0 | 1 | 0 | 1 | 0 | 0 | 00 | 11 | 0 | 0 | 0
SEQI | 0 | 1 | 1 | 1 | 0 | 0 | 00 | 11 | 0 | 0 | 0
XORI | 0 | 1 | 0 | 1 | 0 | 0 | 00 | 11 | 0 | 0 | 0
ORI | 0 | 1 | 0 | 1 | 0 | 0 | 00 | 11 | 0 | 0 | 0
ANDI | 0 | 1 | 0 | 1 | 0 | 0 | 00 | 11 | 0 | 0 | 0
NORI | 0 | 1 | 0 | 1 | 0 | 0 | 00 | 11 | 0 | 0 | 0
SET | x | 1 | 1 | 1 | 0 | 0 | 00 | 11 | 0 | 0 | 0
SSET | x | 1 | x | 1 | 0 | 0 | 00 | 11 | 0 | 0 | 0
JALR | 0 | 1 | 1 | 1 | 0 | 0 | 10 | 10 | 0 | 1 | 0
LW | 0 | 1 | 1 | 1 | 1 | 0 | 01 | 11 | 0 | 0 | 0
SW | 0 | 0 | 1 | 1 | 0 | 1 | x | 11 | 0 | 0 | 1
BEQ | 0 | 0 | 1 | 0 | 0 | 0 | x | 01 | 1 | 0 | 1
BNE | 0 | 0 | 1 | 0 | 0 | 0 | x | 01 | 1 | 0 | 1
BLT | 0 | 0 | 1 | 0 | 0 | 0 | x | 01 | 1 | 0 | 1
BGE | 0 | 0 | 1 | 0 | 0 | 0 | x | 01 | 1 | 0 | 1
BLTU | 0 | 0 | 1 | 0 | 0 | 0 | x | 01 | 1 | 0 | 1
BGEU | 0 | 0 | 1 | 0 | 0 | 0 | x | 01 | 1 | 0 | 1